## BTS-MainBoard-Control
References	Quantity	Value	Unit price (€ ) / As seen on RS	Price onboard	Component	Description	RS Part code	RS link	Vendor
C1, C4,	2	1uF	0,04	0,08	GRM31MF51E475ZA01L	Unpolarized capacitor	723-6629	link	Murata
C2, C5, C8,	3	470uF	0,35	1,05	NAZT471M25V10X10.5LBF	Polarized capacitor	742-3582	link	NIC Components
C3,	1	100nF	0,113	0,113	C3216JB2A104K	Unpolarized capacitor	371-6714	link	TDK
C6,	1	10nF	0,181	0,181	223860115636	Unpolarized capacitor	669-8442	link	Yageo
C7,	1	10pF	0,026	0,026	12065A100JAT2A	Unpolarized capacitor	136-4357	link	AVX
D1, D2,	2	LED	0,091	0,182	L-132XGD	Light emitting diode	860-9797	link	Kingbright
D3, D4,	2	1N4148W	0,061	0,122	1N4148W	75V 0.15A Fast Switching Diode, SOD-123	7003671P	link	Vishay
H1, H2, H3, H4,	4	MountingHole_Pad	0	0	NA	Mounting Hole with connection	NA	NA	NA
J1,	1	Signal out connector (x6)	0,461	0,461	505578-0671	Generic connector, single row, 01x06, script generated (kicad-library-utils/schlib/autogen/connector/)	186-5197	link	Molex
J2,	1	Power connector (x4 pins)	0,346	0,346	CES-104-01-L-S	Generic connector, single row, 01x04, script generated (kicad-library-utils/schlib/autogen/connector/)	180-0500	link	Samtec
J3,	1	Input pump on signal	0,34	0,34	CES-102-01-T-S	Generic connector, single row, 01x02, script generated (kicad-library-utils/schlib/autogen/connector/)	766-6604	link	Samtec
JP1,	1	SolderJumper_2_Open	0	0	NA	Solder Jumper, 2-pole, open	NA	NA	NA
Q1, Q3, Q5, Q6,	4	BC817	0,173	0,692	BC817-25LT3G	0.8A Ic, 45V Vce, NPN Transistor, SOT-23	690-0076	link	ON Semiconductor
Q2, Q4,	2	BC807	0,172	0,344	BC807-40LT3G	0.8A Ic, 45V Vce, PNP Transistor, SOT-23	690-0072	link	ON Semiconductor
R1, R2, R6, R7, R12, R13, R15, R17, R18,	9	1k	0,038	0,342	CRG1206F1K0	Resistor	125-1190	link	TE-Connectivity
R3, R5, R8, R16, R19,	5	56k	0,074	0,37	CRCW120656K0FKEA	Resistor	679-223	link	Vishay
R4, R9,	2	470	0,194	0,388	CR1206-JW-471GLF	Resistor	740-9120	link	Vishay
R10, R11,	2	10k	0,029	0,058	CRG1206F10K	Resistor	125-1192	link	TE-Connectivity
R14,	1	390k	0,064	0,064	CRCW1206390KFKEA	Resistor	679-2073	link	Vishay
RV1,	1	R_POT	0,82	0,82	PTV09A-4225F-B103	Potentiometer	827-4990	link	Bourns
SW1, SW2,	2	SW_DPDT_x2	3,35	6,7	2-1825138-8	Switch, dual pole double throw, separate symbols	710-9927	link	TE-Connectivity
TP1,	1	TestPoint	0	0	NA	test point	NA	NA	NA
U1, U3,	2	NCS2252SN2T1G	0,5	1	NCS2252SN2T1G	Precisiong comparator, rail to rail (5V max)	185-9083	link	On Semiconductor
U2,	1	NE555D	0,359	0,359	NE555DR	Precision Timers, 555 compatible, SOIC-8	197-7393	link	Texas Instruments

Total component price (€)
14,038